## 接続対応表
Nucleo DCO接続対応表
2018.10.15
| Name |  | Device | Function | Description
| PA4 |  | Output | DAC1 | Output
| PA5 |  | Output | DAC2 | -
| PA3 | A0 | POTs | ADC1 | Master Frequency
| PC0 | A1 | POTs | ADC2 | OSC1 Pulse Width
| PC3 | A2 | POTs | ADC3 | OSC1 Amplitude
| PF3 | A3 | POTs | ADC4 | OSC2 Detune
| PF5 | A4 | POTs | ADC5 | OSC2 Pulse Width
| PF10 | A5 | POTs | ADC6 | OSC2 Amplitude
| PA0 |  | POTs | ADC7 | OSC3 Detune
| PF8 |  | POTs | ADC8 | OSC3 Pulse Width
| PF7 |  | POTs | ADC9 | OSC3 Amplitude
| PF9 |  | POTs | ADC10 | Master Amplitude
| PB1 |  | PSU | ADC11 | Voltage Mon
| PC8 |  | ROTENCs | RE1A | OSC1 WaveShape(A)
| PC9 |  | ROTENCs | RE1B | OSC1 WaveShape(B)
| PC10 |  | ROTENCs | RE2A | OSC1 Frequency Range(A)
| PC11 |  | ROTENCs | RE2B | OSC1 Frequency Range(B)
| PC12 |  | ROTENCs | RE3A | OSC2 WaveShape(A)
| PD2 |  | ROTENCs | RE3B | OSC2 WaveShape(B)
| PG2 |  | ROTENCs | RE4A | OSC2 Frequency Range(A)
| PG3 |  | ROTENCs | RE4B | OSC2 Frequency Range(B)
| PD7 |  | ROTENCs | RE5A | OSC3 WaveShape(A)
| PD6 |  | ROTENCs | RE5B | OSC3 WaveShape(B)
| PD5 |  | ROTENCs | RE6A | OSC3 Frequency Range(A)
| PD4 |  | ROTENCs | RE6B | OSC3 Frequency Range(B)
| PD3 |  | ROTENCs | - | Reserved
| PC6 |  | LEDs | LED1 | OSC1 PulseWidth Avilable
| PB15 |  | LEDs | LED2 | OSC2 PulseWidth Avilable
| PB13 |  | LEDs | LED3 | OSC3 PulseWidth Avilable
| PB12 |  | LEDs | LED4 | Amplitude Clip
| PA15 |  | LEDs | Reserved | Reserved
| PE8 |  | SWs | SW1 | Display Mode
| PE7 |  | SWs | SW2 | Display Off
| PE10 |  | SWs | SW3 | ADC Off
| PG12 |  | SWs | SW4 | -
| PB8 | D15 | OLED | SCL | I2C SCL
| PB9 | D14 | OLED | SDA | I2C SDA
| PE11 | D5 | Check | CheckPin2 | Debug
| PF14 | D4 | Check | CheckPin1 | Debug