## 接続一覧表
Nucleo DCO接続一覧表
2018.11.27
Nucleo F767ZI
| CN8 | [8 empty] | CN7
| Pin# | Name |  | Device | Function | Pin# | Name | Device | Function | Pin# | Name |  | Device | Function | Pin# | Name |  | Device | Function
| 1 | - |  |  |  | 2 | PC8 | ROTENCs | RE1A | 1 | PC6 |  | Ext1 | LED1 | 2 | PB8 | D15 | OLED | SCL
| 3 | IOREF |  |  |  | 4 | PC9 | ROTENCs | RE1B | 3 | PB15 |  | Ext1 | LED2 | 4 | PB9 | D14 | OLED | SDA
| 5 | NRST |  |  |  | 6 | PC10 | ROTENCs | RE2A | 5 | PB13 |  | Ext1 | LED3 | 6 | AVDD
| 7 | 3V3 |  | Ext1 | 3V3 | 8 | PC11 | ROTENCs | RE2B | 7 | PB12 |  | Ext1 | LED4 | 8 | GND |  | Ext1 | GND
| 9 | 5V |  |  |  | 10 | PC12 | ROTENCs | RE3A | 9 | PA15 | - | Ext1 | Reserved | 10 | PA5 | D13
| 11 | GND |  | Ext1 | GND | 12 | PD2 | ROTENCs | RE3B | 11 | PC7 |  |  |  | 12 | PA6 | D12
| 13 | GND |  | PSU | GND | 14 | PG2 | ROTENCs | RE4A | 13 | PB5 |  |  |  | 14 | PA7 | D11
| 15 | VIN |  | PSU | +9V | 16 | PG3 | ROTENCs | RE4B | 15 | PB3 |  |  |  | 16 | PD14 | D10
| CN9 | [8 empty] | 17 | PA4 |  | LevelPOT | IN | 18 | PD15 | D9
| Pin# | Name |  | Device | Function | Pin# | Name | Device | Function | 19 | PB4 |  |  |  | 20 | PF12 | D8
| 1 | PA3 | A0 | POTs | ADC1 | 2 | PD7 | ROTENCs | RE5A | PN10
| 3 | PC0 | A1 | POTs | ADC2 | 4 | PD6 | ROTENCs | RE5B | Pin# | Name |  | Device | Function | Pin# | Name |  | Device | Function
| 5 | PC3 | A2 | POTs | ADC3 | 6 | PD5 | ROTENCs | RE6A | 1 | AVDD |  |  |  | 2 | PF13 | D7
| 7 | PF3 | A3 | POTs | ADC4 | 8 | PD4 | ROTENCs | RE6B | 3 | AGND |  | LevelPOT | GND | 4 | PE9 | D6
| 9 | PF5 | A4 | POTs | ADC5 | 10 | PD3 | ROTENCs | - | 5 | GND |  | DivVolt | GND | 6 | RE11 | D5 | Check | Check2
| 11 | PF10 | A5 | POTs | ADC6 | 12 | GND | ROTENCs | GND | 7 | PB1 |  | Div Volt | ADC12 | 8 | PF14 | D4 | Check | Check1
| 13 | - |  |  |  | 14 | PE2 |  |  | 9 | PC2 |  | POTs | ADC11 | 10 | PE13 | D3
| 15 | PA7 |  | ※ADCの読み取り値が変？ |  | 16 | PE4 |  |  | 11 | PF4 |  | POTs | ADC7 | 12 | PF15 | D2
| 17 | PF2 |  |  |  | 18 | PE5 |  |  | 13 | PB6 |  |  |  | 14 | PG14 | D1
| 19 | PH1 |  |  |  | 20 | PE6 |  |  | 15 | PB2 |  |  |  | 16 | PG9 | D0
| 21 | PH0 |  |  |  | 22 | PE3 |  |  | 17 | GND |  |  |  | 18 | PE8 |  | SWs | SW1
| 23 | GND |  |  |  | 24 | PF8 | POTs | ADC8 | 19 | PD13 |  |  |  | 20 | PE7 |  | SWs | SW2
| 25 | PD0 |  |  |  | 26 | PF7 | POTs | ADC9 | 21 | PD12 |  |  |  | 22 | GND |  | SWs | GND
| 27 | PD1 |  |  |  | 28 | PF9 | POTs | ADC10 | 23 | PD11 |  |  |  | 24 | PE10 |  | SWs | SW3
| 29 | PG0 |  |  |  | 30 | PG1 |  |  | 25 | PE2 |  |  |  | 26 | PG12 |  | SWs | SW4
[10 empty] | 27 | GND |  |  |  | 28 | PE14
[10 empty] | 29 | PA0 |  |  |  | 30 | PE15
[10 empty] | 31 | PB0 |  |  |  | 32 | PB10
[10 empty] | 33 | PE0 |  |  |  | 34 | PB11